## PWM%
PWM % (Duty) | Valor em 50u, 12 bits, 20kHz | Valor em 25.6u 11 bits 39kHz
20% | 10u | 5.1u
40% | 20u | 10.24u​
50% (Metade) | 25u | 12.8u
60% | 30u | 15.36u
80% | 40u | 20.5u
95% | 45u | 24.32u
100% (Total) | 3.3V | 3.3V

## Vmotor X PWM por Vbat 11bits
Tensão Bateria (Vbat) | PWM 20% (5.1u) | PWM 40% (10.24u​) | PWM 50% (12.8u) | PWM 60% (15.36u) | PWM 80% (20.5u) | PWM 95% (24.32u) | PWM 100%
3.0V | 0.373V | 1.001V | 1.323V | 1.649V | 2.309V | 2.803V | 2.967V
3.4V | 0.447V | 1.156V | 1.519V | 1.885V | 2.625V | 3.179V | 3.363V
3.7V | 0.503V | 1.273V | 1.666V | 2.061V | 2.862V | 3.461V | 3.659V
3.8V | 0.521V | 1.312V | 1.715V | 2.120V | 2.941V | 3.555V | 3.758V
4.0V | 0.559V | 1.390V | 1.813V | 2.238V | 3.099V | 3.743V | 3.956V
4.2V | 0.597V | 1.468V | 1.911V | 2.357V | 3.257V | 3.930V | 4.154V

## Vmotor X PWM por Vbat 12bits
Tensão Bateria (Vbat) | PWM 20% (10u) | PWM 40% (20u) | PWM 50% (25u) | PWM 60% (30u) | PWM 80% (40u) | PWM 95% (45u) | PWM 100%
3.0V | 0.380V | 0.999V | 1.322V | 1.647V | 2.305V | 2.636V | 2.967V
3.4V | 0.452V | 1.154V | 1.517V | 1.883V | 2.620V | 2.992V | 3.363V
3.7V | 0.507V | 1.271V | 1.663V | 2.059V | 2.857V | 3.258V | 3.659V
3.8V | 0.525V | 1.310V | 1.712V | 2.118V | 2.936V | 3.347V | 3.758V
4.0V | 0.562V | 1.388V | 1.810V | 2.236V | 3.094V | 3.525V | 3.956V
4.2V | 0.600V | 1.465V | 1.908V | 2.354V | 3.252V | 3.703V | 4.154V