## ESP32 DEVKIT
Usando? Qual componente? | Pino (Placa) | Pino (Código) | Tipo | Função | Descrição | Observações
Pinos lado esquerdo (ref: antena para cima)
| EN | EN | Controle (Entrada) | Enable / Reset | Habilita o chip. Conectado ao botão "EN" (Reset).
Bateria | VP | 36 | Analógica (Entrada) | GPIO36 / ADC1_CH0 | Pino ADC. Apenas Entrada. Bom para ler sensores.
| VN | 39 | Analógica (Entrada) | GPIO39 / ADC1_CH3 | Pino ADC. Apenas Entrada. Bom para ler sensores.
| D34 | 34 | Analógica (Entrada) | GPIO34 / ADC1_CH6 | Pino ADC. Apenas Entrada.
| D35 | 35 | Analógica (Entrada) | GPIO35 / ADC1_CH7 | Pino ADC. Apenas Entrada.
Motor 1 | D32 | 32 | Digital (I/O) / Analógica | GPIO32 / ADC1_CH4 | Pino ADC. Pode ser INPUT ou OUTPUT.
Motor 2 | D33 | 33 | Digital (I/O) / Analógica | GPIO33 / ADC1_CH5 | Pino ADC. Pode ser INPUT ou OUTPUT.
Motor 3 | D25 | 25 | Digital (I/O) / Analógica | GPIO25 / ADC2_CH8 | Pino ADC. Também DAC1 (Saída Analógica).
Motor 4 | D26 | 26 | Digital (I/O) / Analógica | GPIO26 / ADC2_CH9 | Pino ADC. Também DAC2 (Saída Analógica).
Led externo | D27 | 27 | Digital (I/O) / Analógica | GPIO27 / ADC2_CH7 | Pino ADC. Pode ser INPUT ou OUTPUT.
| D14 | 14 | Digital (I/O) / Analógica | GPIO14 / ADC2_CH6 | Pino ADC. Emite sinal PWM no boot.
| D12 | 12 | Digital (I/O) / Analógica | GPIO12 / ADC2_CH5 | Pino ADC. ATENÇÃO: Strapping Pin. Não deve estar em HIGH no boot. | Define a voltagem da memória Flash interna (3.3V ou 1.8V). Se esse pino estiver HIGH na inicialização, a placa pode tentar usar a voltagem errada e não funcionar.
| D13 | 13 | Digital (I/O) / Analógica | GPIO13 / ADC2_CH4 | Pino ADC. Pode ser INPUT ou OUTPUT.
| GND |  | Alimentação (Terra) | GND | Pino de aterramento (0V).
| VIN |  | Alimentação (Entrada) | VIN / 5V | Entrada de 5V (pode alimentar a placa por aqui).
Pinos lado direito (ref: antena para cima)
| D23 | 23 | Digital (I/O) | GPIO23 / VSPI_MOSI | Pode ser INPUT ou OUTPUT. (MOSI SPI).
IMU | D22 | 22 | Digital (I/O) | GPIO22 / I2C_SCL | Pino I2C (SCL). (Clock I2C).
| TX0 | 1 | Digital (Serial) | GPIO1 / UART0_TX | Pino TX da Serial 0. Usado para programar/debug.
| RX0 | 3 | Digital (Serial) | GPIO3 / UART0_RX | Pino RX da Serial 0. Usado para programar/debug.
IMU | D21 | 21 | Digital (I/O) | GPIO21 / I2C_SDA | Pino I2C (SDA). (Dados I2C).
| D19 | 19 | Digital (I/O) | GPIO19 / VSPI_MISO | Pode ser INPUT ou OUTPUT. (MISO SPI).
| D18 | 18 | Digital (I/O) | GPIO18 / VSPI_SCK | Pode ser INPUT ou OUTPUT. (Clock SPI).
| D5 | 5 | Digital (I/O) | GPIO5 / VSPI_CS | ATENÇÃO: Strapping Pin. Emite sinal PWM no boot. | Configurações de timing do cartão SD e boot.
| TX2 | 17 | Digital (I/O) | GPIO17 / UART2_TX | Pode ser INPUT ou OUTPUT. (TX da Serial 2).
| RX2 | 16 | Digital (I/O) | GPIO16 / UART2_RX | Pode ser INPUT ou OUTPUT. (RX da Serial 2).
| D4 | 4 | Digital (I/O) / Analógica | GPIO4 / ADC2_CH0 | Pino ADC. Pode ser INPUT ou OUTPUT.
| D2 | 2 | Digital (I/O) / Analógica | GPIO2 / ADC2_CH2 | Pino ADC. ATENÇÃO: Strapping Pin. Conectado ao LED azul interno. | Deve ser deixado flutuando ou em LOW durante o boot para gravar códigos.
| D15 | 15 | Digital (I/O) / Analógica | GPIO15 / ADC2_CH3 | Pino ADC. ATENÇÃO: Strapping Pin. Emite sinal PWM no boot. | Controla as mensagens de log de debug na inicialização. Se estiver no nível errado, pode silenciar a placa ou mudar o boot.
| GND |  | Alimentação (Terra) | GND | Pino de aterramento (0V).
| 3V3 |  | Alimentação (Saída) | 3.3V | Saída regulada de 3.3V.
Evitar usar estes pinos para os transistores dos motores: Strapping Pins (Travam o Boot): D0, D2, D5, D12, D15. Pinos Seriais (Tagarelas/Interferem na USB): TX0 (GPIO 1), RX0 (GPIO 3).
Componente | Pino | Função | Observações
IMU | SDA (Dados): D21 SCL (Clock): D22 | I2C | Interface I2C padrão ESP32
Led | D27 ou D2 (interno) | Saída digital
Bateria | VP ou VN | Entrada analógica
Motor 1 | D32 | PWM | Suportam PWM via hardware, não interferem no boot e estão fisicamente juntos, facilitando a conexão com a placa de transistores na protoboard.
Motor 2 | D33 | PWM
Motor 3 | D25 | PWM
Motor 4 | D26 | PWM

## ESP8266MOD NodeMCU
Usando? Qual componente? | Pino (Placa) | Pino (Código) | Tipo | Função | Descrição | Observações
Pinos lado esquerdo (ref: antena para cima)
| A0 | A0 | Analógica (Entrada / ADC) | ADC0 / TOUT | Único pino para ler valores analógicos. Lê uma faixa de tensão (valor de 0 a 1024).
| RSV |  |  | Reservado
| RSV |  |  | Reservado
| SD3 | 10 | Digital (Entrada/Saída) | GPIO10 / SDD3 | Pino GPIO10. Usado para dados 3 do Cartão SD.
| SD2 | 9 | Digital (Entrada/Saída) | GPIO9 / SDD2 | Pino GPIO9. Usado para dados 2 do Cartão SD.
| SD1 | 8 | Digital (Entrada/Saída) | GPIO9 / SDD2 | Pino GPIO9. Usado para dados 2 do Cartão SD.
| CMD | 11 | Digital (Entrada/Saída) | CS / SDCMD | Pino CS (Chip Select). Usado para comando do Cartão SD.
| SD0 | 7 | Digital (Entrada/Saída) | MISO / SDD0 | Pino MISO (SPI). Usado para dados 0 do Cartão SD.
| CLK | 6 | Digital (Entrada/Saída) | SCLK / SCLK | Pino SCLK (Serial Clock).
| GND |  | Alimentação (Terra) | GND | Pino de aterramento (0V).
| 3V3 |  | Alimentação (Saída) | 3.3V | Saída regulada de 3.3V.
| EN |  | Controle (Entrada) | EN | Habilita o chip. Mantê-lo em nível ALTO (3.3V) habilita o módulo.
| RST |  | Controle (Entrada) | RST | Pino de Reset. Reinicia o chip.
| GND |  | Alimentação (Terra) | GND | Pino de aterramento (0V).
| Vin |  | Alimentação (Entrada) | VIN 5V | Entrada de 5V para alimentar a placa.
Pinos lado direito (ref: antena para cima)
| D0 | 16 | Digital (Entrada/Saída) | GPIO / WAKE | Pino GPIO16 multifunção. Usado para "acordar" o ESP do modo de sono profundo
| D1 | 5 | Digital (Entrada/Saída) | GPIO / I2C (SCL) | Pino GPIO5 multifunção. Pode ser configurado como INPUT ou OUTPUT.
| D2 | 4 | Digital (Entrada/Saída) | GPIO / I2C (SDA) | Pino GPIO4 multifunção. Pode ser configurado como INPUT ou OUTPUT.
| D3 | 0 | Digital (Entrada/Saída) | GPIO / FLASH | Pino GPIO0 multifunção. Conectado ao botão "Flash". Controla o upload do programa.
| D4 | 2 | Digital (Entrada/Saída) | GPIO / LED / TXD1 | Pino GPIO2 multifunção. Conectado ao LED azul interno.
| 3V3 |  | Alimentação (Saída) | 3.3V | Saída regulada de 3.3V.
| GND |  | Alimentação (Terra) | GND | Pino de aterramento (0V).
| D5 | 14 | Digital (Entrada/Saída) | GPIO / SPI (SCK) | Pino GPIO14 multifunção. Pode ser INPUT ou OUTPUT.
| D6 | 12 | Digital (Entrada/Saída) | GPIO / SPI (MISO) | Pino GPIO12 multifunção. Pode ser INPUT ou OUTPUT.
| D7 | 13 | Digital (Entrada/Saída) | GPIO / SPI (MOSI) | Pino GPIO13 multifunção. Pode ser INPUT ou OUTPUT.
| D8 | 15 | Digital (Entrada/Saída) | GPIO / SPI (CS) | Pino GPIO15 multifunção. Pode ser INPUT ou OUTPUT.
| RX | 3 | Digital (Serial) | Serial (RXD0) | Pino GPIO3. Recebe dados seriais. Usado para carregar o código.
| TX | 1 | Digital (Serial) | Serial (TXD0) | Pino GPIO1. Transmite dados seriais. Usado para carregar o código.
| GND |  | Alimentação (Terra) | GND | Pino de aterramento (0V).
| 3V3 |  | Alimentação (Saída) | 3.3V | Saída regulada de 3.3V.